## roPlug-BOM
Id | Designator | Package | Quantity | Designation | DNI | Notes
1 | SW1 | RotaryEncoder_Alps_EC11E-Switch_Vertical_H20mm_NS | 0 | Rotary_Encoder_Switch | 1
2 | RST1 | PinHeader_1x01_P2.54mm_Vertical | 0 | Conn_01x01_Female | 1
3 | U1 | QFN-44-1EP_7x7mm_P0.5mm_EP5.2x5.2mm | 1 | ATmega32U4-MU
4 | P1 | GCT_USB4155-03-C_REVA | 1 | USB_C_Plug
5 | Y1 | Crystal_SMD_0603-4Pin_6.0x3.5mm | 1 | 16MHz
6 | R5,R4,R2,R1 | R_0603_1608Metric | 4 | 22
7 | R3 | R_0603_1608Metric | 1 | 10k
8 | F1 | Fuse_1206_3216Metric | 1 | 500mA
9 | C7,C5,C2,C1 | C_0603_1608Metric | 4 | 0.1uF
10 | C6 | C_0603_1608Metric | 1 | 1uF
11 | C4,C3 | C_0603_1608Metric | 2 | 22pF